## 1
地下车库及地上划线 报价清单
（一）冷涂标线部分报价清单
序号 | 名称 | 简 图 | 单位 | 数量 | 单价（元） | 合价（元） | 参数
1 | 车位编号 |  | 个 | 44 |  |  | 字高300mm，白颜色，冷涂
2 | 车位导向 |  | 个 | 44 |  |  | 导向边长300mm，白颜色，冷涂
3 | 通道线 |  | 米 | 450 |  |  | 黄色实线，线宽150mm，冷涂。
4 | 中心线 |  | 米 | 150 |  |  | 黄色虚线，线宽150mm，线长2000mm，间距2000mm冷涂。
5 | 直行箭头 |  | 个 | 8 |  |  | 长3000mm，箭尾长1800mm，箭尾宽150mm，颜色为白色，冷涂；具体要求详见图纸
6 | 直行加左转箭头 |  | 个 | 3 |  |  | 长3000mm，箭尾长1950mm，箭尾宽150mm，颜色为白色，冷涂；具体要求详见图纸
7 | 直行加右转箭头 |  | 个 | 4 |  |  | 长3000mm，箭尾长1800mm，箭尾宽150mm，颜色为白色，冷涂；具体要求详见图纸
8 | 左转弯箭头 |  | 个 | 2 |  |  | 长3000mm，箭尾长1800mm，箭尾宽150mm，颜色为白色，冷涂；具体要求详见图纸
9 | 右转弯箭头 |  | 个 | 2 |  |  | 长3000mm，箭尾长1800mm，箭尾宽150mm，颜色为白色，冷涂；具体要求详见图纸
10 | 左右转箭头 |  | 个 | 1 |  |  | 长3000mm，箭尾长1800mm，箭尾宽150mm，颜色为白色，冷涂；具体要求详见图纸
11 | 掉头箭头 |  | 个 | 2 |  |  | 长3000mm，箭尾长1800mm，箭尾宽150mm，颜色为白色，冷涂；具体要求详见图纸
12 | 直行加左右转箭头 |  | 个 | 1 |  |  | 长3000mm，箭尾长1800mm，箭尾宽150mm，颜色为白色，冷涂；具体要求详见图纸
13 | 禁停车位线 |  | 米 | 120 |  |  | 线宽150mm，颜色为黄色，冷涂；具体要求详见图纸。
14 | 斑马线 |  | 米 | 30 |  |  | 1.规格：线长为2500mm,线宽300mm，间距300mm；2.材质：常温型道路标线涂料；3.颜色：白色；4.其他：详见招标文件要求及地下车库工程方案。
1 | 名称 | 简 图 | 单位 | 数量 | 单价（元） | 合价（元） | 备注
2 | 导向标 |  | 个 | 60 |  |  | 1200*300*1.0mm,国标优质铝板，铝板贴工程级反光膜，蓝底白字
3 | 直行标志牌 |  | 个 | 8 |  |  | Ø600*1.0mm，国标优质铝板，铝板贴工程级反光膜，蓝底白字
4 | 左转弯标志牌 |  | 个 | 2 |  |  | Ø600*1.0mm，国标优质铝板，铝板贴工程级反光膜，蓝底白字
5 | 右转弯标志牌 |  | 个 | 2 |  |  | Ø600*1.0mm，国标优质铝板，铝板贴工程级反光膜，蓝底白字
6 | 左右转弯标志牌 |  | 个 | 1 |  |  | Ø600*1.0mm，国标优质铝板，铝板贴工程级反光膜，蓝底白字
7 | 直行右转弯标志牌 |  | 个 | 4 |  |  | Ø600*1.0mm，国标优质铝板，铝板贴工程级反光膜，蓝底白字
8 | 直行左转弯标志牌 |  | 个 | 3 |  |  | Ø600*1.0mm，国标优质铝板，铝板贴工程级反光膜，蓝底白字
9 | 直行左右转弯标志牌 |  | 个 | 1 |  |  | Ø600*1.mm，国标优质铝板，铝板贴工程级反光膜，蓝底白字
10 | 掉头标志牌 |  | 个 | 2 |  |  | Ø600*1.0mm，国标优质铝板，铝板贴工程级反光膜，蓝底白字
11 | 左侧出口标牌 |  | 个 | 2 |  |  | 600*400*1.0mm,国标优质铝板，铝板贴工程级反光膜，蓝底白字
12 | 前方出口标牌 |  | 个 | 8 |  |  | 600*400*1.0mm,国标优质铝板，铝板贴工程级反光膜，蓝底白字
13 | 右侧出口标牌 |  | 个 | 2 |  |  | 600*400*1.0mm,国标优质铝板，铝板贴工程级反光膜，蓝底白字
14 | 单元指示标牌 |  | 个 | 1 |  |  | 1200*400*1.0mm,国标优质铝板，铝板贴工程级反光膜，蓝底白字（双面板）
15 | 温馨提示标牌 |  | 个 | 5 |  |  | 800*600*1.0mm,国标优质铝板，铝板贴工程级反光膜，蓝底白字
16 | 单元指示贴墙牌 |  | 个 | 1 |  |  | 600*400*1.0mm，国标优质铝板，铝板贴工程级反光膜，蓝底白字（安装方式贴墙）。
| 名称 | 简 图 | 单位 | 数量 | 单价（元） | 合价（元） | 备注
1 | 橡胶车轮定位器 |  | 对 | 44 |  |  | 550*140*85mm,由天然优质高强度橡塑制成，抗压性能好，表面贴黄色反光膜
2 | 橡胶减速带 |  | 米 | 20 |  |  | 500*320*40mm,由天然优质高强度橡胶制成，抗压性能好，黄黑相间
3 | 橡胶护角器 |  | 个 | 150 |  |  | 800*80*8mm,由天然优质高强度橡胶制成，抗压性能好，表面贴黄色反光膜
4 | 广角镜 |  | 个 | 4 |  |  | Ø800，防暴，室内。
5 | 道钉 |  |  | 100 |  |  | 双面优质塑料
6 | 轮廓标 |  | 个 | 60 |  |  | 双面优质塑料
| 名称 | 简图 | 单位 | 数量 | 单价（元） | 合价（元） | 备注
1 | 环氧地坪漆（车位） |  | 平方米 | 1300 |  |  | 环氧砂浆地坪漆
2 | 环氧地坪漆（通道） |  | 平方米 | 2200 |  |  | 环氧砂浆地坪漆
3 | 车位引导系统包含车位划线 |  | 个 | 44 |  |  | 电子产品含划线
4 | 地上消防通道字样 |  | 个 | 24 |  |  | 热熔字1米x1米
5 | 踢脚线 |  | 米 | 600 |  |  | 1.规格：地面往上施工150mm；2.材质：普通涂料；3.颜色：中灰
6 | 墙面分区 |  | 平方米 | 1300 |  |  | 1.规格：底边距地面150mm高往上施工2000mm；2.材质：内墙涂料两遍；3.颜色：颜色及文字图案详见方案设计；
7 | 柱面分区 |  | 平方米 | 450 |  |  | 1.规格：底边距地面150mm高往上施工2000mm；2.材质：内墙涂料两遍；3.颜色：颜色及文字图案详见方案设计；
8 | 地上热熔标线 |  | 米 | 2500 |  |  | 热熔反光材料
合计
| 备注 | 以上报价包含.材料.安装.施工.1%的发票
000